## b)Estandar (E)
H. AYUNTAMIENTO DE GOMEZ FARIAS
Cliente: | 0
Concurso No. | LICITACIÓN
Obra: | CAMBIO DE RED DE DRENAJE SANIATRIO EN LA CALLE CISNE, COL. LA QUINTA, EN SAN ANDRES IXTLAN, EN EL MUNICIPIO DE GOMEZ FARIAS, JALISCO |  |  |  | Fecha: | 2019-10-18
DOCUMENTO
Lugar: | , GOMEZ FARIAS, Jalisco |  |  |  | ART 45 A.IX RLOPySRM
PRESUPUESTO DE OBRA
Código | Concepto | Unidad | Cantidad | P. Unitario | Importe | %
DRENAJE SANITARIO | DRENAJE SANITARIO
TZOML | Trazo, nivelación y suministro de tuberias para lineas de agua potable y drenaje, incluye: suministro de materiales, mano de obra, equipo y herramienta. | M | 250 | 6.68 | 1670 | 0.745%
ECE02IIA | Excavación de cepa a máquina en material tipo II-A, de 0.00 a -2.00 m, incluye: mano de obra, equipo y herramienta. | M3 | 375 | 41.41 | 15528.75 | 6.928%
CEA1KM | Acarreo en camión 1er km, con carga a maquina, incluye: equipo y herramienta. | M3 | 487.5 | 45.89 | 22371.38 | 9.981%
COMBAI | Afine, nivelación y compactación del fondo de la excavación con bailarina, incluye: materiales, mano de obra, equipo y herramienta. | M2 | 250 | 27.42 | 6855 | 3.058%
CAMA02 | Cama de arena de 10 cm. de espesor por 60 cm. de ancho para asentar tubería, incluye: materiales, acarreos, mano de obra, equipo y heramienta. | M | 250 | 36.89 | 9222.5 | 4.115%
TUB-001 | suministro y colocacion de red de drenaje a base de tubo de pvc, de 10" serie 25 o similar, incluye:bajada a la zanja, materiales, acarreos, cortes, desperdicios, mano de obra, pruebas, equipo y herramienta. | M | 250 | 403.39 | 100847.5 | 44.99%
ACOST2 | Acostillado de tuberías con material de banco, incluye: suministro, acarreos, mano de obra, equipo y herramienta. | M3 | 125 | 134.32 | 16790 | 7.491%
REMPEB | Relleno con material producto de la excavación, compactado con bailarina al 90% proctor, adicionando agua, incluye: mano de obra, equipo y herramienta. | M3 | 125 | 75.77 | 9471.25 | 4.226%
POZO1.5 | Pozo de visita común, hasta una profundidad de -1.50 m. de profundidad interior, con tubo de concreto de 0.45m. de diámetro, muros 26 cm. de tabique rojo recocido asentado con mezcla cemento arena 1:5, acabado común, con aplanado acabado pulido, sobre plantilla de mamposteria, sin brocal, incluye: materiales, acarreos, excavación, mano de obra, equipo y herramienta. | PZA | 3 | 5107.22 | 15321.66 | 6.836%
DESCRG-001 | Desacarga domiciliaria de drenaje sanitario incluye excavacion, afine, cama de arena, tuberia pvc serie 25, silleta de 8x6" serie 25 codo de 6x45" serie 25 acostillado de arena | PZA. | 15 | 1401.01 | 21015.15 | 9.376%
LFINA | Limpieza fina de la obra para entrega, incluye: materiales, mano de obra, equipo y herramienta. | M2 | 250 | 20.18 | 5045 | 2.251%
TOTAL DEL PRESUPUESTO MOSTRADO SIN IVA: |  |  |  |  | 224138.19
IVA 16.00% |  |  |  |  | 35863.41
TOTAL DEL PRESUPUESTO MOSTRADO: |  |  |  |  | 260001.6
(* DOSCIENTOS SESENTA MIL UN PESOS 60/100 M.N. *)